## normal layout
SEE DERIVATION BELOW |  |  |  |  | X | Y |  | BY VERTICAL POSITION/SHANK (IE FOR DISPLAY) |  |  | Neuroscope channel
Neronexus/ Omnetics site | Intan pin | Intan Channel (starts at 0) |  |  | X coordinates (um) | Y coordinates (um) |  |  | Neuronexus/ Omnetics Site | Intan Pin | Intan Channel | Intan Channel +32 | Intan Channel +64
1 | 49 | 49 | SHANK 1 |  | 30 | 1449 |  | SHANK 1 | 33 | 29 | 29 | 61 | 93
2 | 48 | 48 | SHANK 1 |  | 0 | 1426 |  | SHANK 1 | 32 | 35 | 35 | 67 | 99
3 | 51 | 51 | SHANK 1 |  | 30 | 1403 |  | SHANK 1 | 34 | 25 | 25 | 57 | 89
4 | 50 | 50 | SHANK 1 |  | 0 | 1380 |  | SHANK 1 | 31 | 39 | 39 | 71 | 103
5 | 53 | 53 | SHANK 1 |  | 30 | 1357 |  | SHANK 1 | 35 | 21 | 21 | 53 | 85
6 | 52 | 52 | SHANK 1 |  | 0 | 1334 |  | SHANK 1 | 30 | 43 | 43 | 75 | 107
7 | 55 | 55 | SHANK 1 |  | 30 | 1311 |  | SHANK 1 | 36 | 17 | 17 | 49 | 81
8 | 54 | 54 | SHANK 1 |  | 0 | 1288 |  | SHANK 1 | 29 | 47 | 47 | 79 | 111
9 | 57 | 57 | SHANK 1 |  | 30 | 1265 |  | SHANK 1 | 64 | 15 | 15 | 47 | 79
10 | 56 | 56 | SHANK 1 |  | 0 | 1242 |  | SHANK 1 | 28 | 46 | 46 | 78 | 110
11 | 59 | 59 | SHANK 1 |  | 30 | 1219 |  | SHANK 1 | 63 | 14 | 14 | 46 | 78
12 | 58 | 58 | SHANK 1 |  | 0 | 1196 |  | SHANK 1 | 1 | 49 | 49 | 81 | 113
13 | 61 | 61 | SHANK 1 |  | 30 | 1173 |  | SHANK 1 | 62 | 13 | 13 | 45 | 77
14 | 60 | 60 | SHANK 1 |  | 0 | 1150 |  | SHANK 1 | 2 | 48 | 48 | 80 | 112
15 | 63 | 63 | SHANK 1 |  | 30 | 1127 |  | SHANK 1 | 61 | 12 | 12 | 44 | 76
16 | 62 | 62 | SHANK 1 |  | 0 | 1104 |  | SHANK 1 | 3 | 51 | 51 | 83 | 115
17 | 32 | 32 | SHANK 1 |  | 30 | 1081 |  | SHANK 1 | 60 | 11 | 11 | 43 | 75
18 | 33 | 33 | SHANK 1 |  | 0 | 1058 |  | SHANK 1 | 4 | 50 | 50 | 82 | 114
19 | 34 | 34 | SHANK 1 |  | 30 | 1035 |  | SHANK 1 | 59 | 10 | 10 | 42 | 74
20 | 36 | 36 | SHANK 1 |  | 0 | 1012 |  | SHANK 1 | 5 | 53 | 53 | 85 | 117
21 | 37 | 37 | SHANK 1 |  | 30 | 989 |  | SHANK 1 | 58 | 9 | 9 | 41 | 73
22 | 38 | 38 | SHANK 1 |  | 0 | 966 |  | SHANK 1 | 6 | 52 | 52 | 84 | 116
23 | 40 | 40 | SHANK 1 |  | 30 | 943 |  | SHANK 1 | 57 | 8 | 8 | 40 | 72
24 | 41 | 41 | SHANK 1 |  | 0 | 920 |  | SHANK 1 | 7 | 55 | 55 | 87 | 119
25 | 42 | 42 | SHANK 1 |  | 30 | 897 |  | SHANK 1 | 56 | 7 | 7 | 39 | 71
26 | 44 | 44 | SHANK 1 |  | 0 | 874 |  | SHANK 1 | 8 | 54 | 54 | 86 | 118
27 | 45 | 45 | SHANK 1 |  | 30 | 851 |  | SHANK 1 | 55 | 6 | 6 | 38 | 70
28 | 46 | 46 | SHANK 1 |  | 0 | 828 |  | SHANK 1 | 9 | 57 | 57 | 89 | 121
29 | 47 | 47 | SHANK 1 |  | 30 | 805 |  | SHANK 1 | 54 | 5 | 5 | 37 | 69
30 | 43 | 43 | SHANK 1 |  | 0 | 782 |  | SHANK 1 | 10 | 56 | 56 | 88 | 120
31 | 39 | 39 | SHANK 1 |  | 30 | 759 |  | SHANK 1 | 53 | 4 | 4 | 36 | 68
32 | 35 | 35 | SHANK 1 |  | 0 | 736 |  | SHANK 1 | 11 | 59 | 59 | 91 | 123
33 | 29 | 29 | SHANK 1 |  | 30 | 713 |  | SHANK 1 | 52 | 3 | 3 | 35 | 67
34 | 25 | 25 | SHANK 1 |  | 0 | 690 |  | SHANK 1 | 12 | 58 | 58 | 90 | 122
35 | 21 | 21 | SHANK 1 |  | 30 | 667 |  | SHANK 1 | 51 | 2 | 2 | 34 | 66
36 | 17 | 17 | SHANK 1 |  | 0 | 644 |  | SHANK 1 | 13 | 61 | 61 | 93 | 125
37 | 16 | 16 | SHANK 1 |  | 30 | 621 |  | SHANK 1 | 50 | 1 | 1 | 33 | 65
38 | 19 | 19 | SHANK 1 |  | 0 | 598 |  | SHANK 1 | 14 | 60 | 60 | 92 | 124
39 | 18 | 18 | SHANK 1 |  | 30 | 575 |  | SHANK 1 | 49 | 0 | 0 | 32 | 64
40 | 20 | 20 | SHANK 1 |  | 0 | 552 |  | SHANK 1 | 15 | 63 | 63 | 95 | 127
41 | 23 | 23 | SHANK 1 |  | 30 | 529 |  | SHANK 1 | 48 | 30 | 30 | 62 | 94
42 | 22 | 22 | SHANK 1 |  | 0 | 506 |  | SHANK 1 | 16 | 62 | 62 | 94 | 126
43 | 24 | 24 | SHANK 1 |  | 30 | 483 |  | SHANK 1 | 47 | 31 | 31 | 63 | 95
44 | 27 | 27 | SHANK 1 |  | 0 | 460 |  | SHANK 1 | 17 | 32 | 32 | 64 | 96
45 | 26 | 26 | SHANK 1 |  | 30 | 437 |  | SHANK 1 | 46 | 28 | 28 | 60 | 92
46 | 28 | 28 | SHANK 1 |  | 0 | 414 |  | SHANK 1 | 18 | 33 | 33 | 65 | 97
47 | 31 | 31 | SHANK 1 |  | 30 | 391 |  | SHANK 1 | 45 | 26 | 26 | 58 | 90
48 | 30 | 30 | SHANK 1 |  | 0 | 368 |  | SHANK 1 | 19 | 34 | 34 | 66 | 98
49 | 0 | 0 | SHANK 1 |  | 30 | 345 |  | SHANK 1 | 44 | 27 | 27 | 59 | 91
50 | 1 | 1 | SHANK 1 |  | 0 | 322 |  | SHANK 1 | 20 | 36 | 36 | 68 | 100
51 | 2 | 2 | SHANK 1 |  | 30 | 299 |  | SHANK 1 | 43 | 24 | 24 | 56 | 88
52 | 3 | 3 | SHANK 1 |  | 0 | 276 |  | SHANK 1 | 21 | 37 | 37 | 69 | 101
53 | 4 | 4 | SHANK 1 |  | 30 | 253 |  | SHANK 1 | 42 | 22 | 22 | 54 | 86
54 | 5 | 5 | SHANK 1 |  | 0 | 230 |  | SHANK 1 | 22 | 38 | 38 | 70 | 102
55 | 6 | 6 | SHANK 1 |  | 30 | 207 |  | SHANK 1 | 41 | 23 | 23 | 55 | 87
56 | 7 | 7 | SHANK 1 |  | 0 | 184 |  | SHANK 1 | 23 | 40 | 40 | 72 | 104
57 | 8 | 8 | SHANK 1 |  | 30 | 161 |  | SHANK 1 | 40 | 20 | 20 | 52 | 84
58 | 9 | 9 | SHANK 1 |  | 0 | 138 |  | SHANK 1 | 24 | 41 | 41 | 73 | 105
59 | 10 | 10 | SHANK 1 |  | 30 | 115 |  | SHANK 1 | 39 | 18 | 18 | 50 | 82
60 | 11 | 11 | SHANK 1 |  | 0 | 92 |  | SHANK 1 | 25 | 42 | 42 | 74 | 106
61 | 12 | 12 | SHANK 1 |  | 30 | 69 |  | SHANK 1 | 38 | 19 | 19 | 51 | 83
62 | 13 | 13 | SHANK 1 |  | 0 | 46 |  | SHANK 1 | 26 | 44 | 44 | 76 | 108
63 | 14 | 14 | SHANK 1 |  | 30 | 23 |  | SHANK 1 | 37 | 16 | 16 | 48 | 80
64 | 15 | 15 | SHANK 1 |  | 0 | 0 |  | SHANK 1 | 27 | 45 | 45 | 77 | 109
CHANGE THE BLUE ONLY
DERIVATION/PIN PATTERNs | Connector A (FRONT W/ ELECTRONICS) | [5 empty] | Connector B
Intan Preamp Pin - gnd circle at upper right, pins down | Neuronexus/ Omnetics (Recording site) |  | Other Side (Recording Site) | Intan Channel Pin |  | Intan Channel Pin | inside | outside (omnetics printed)
G | Gnd 2 |  | Ref | R |  | G | Gnd 2 | Ref | R
46 | 28 |  | 29 | 47 |  | 49 | 1 | 2 | 48
44 | 26 |  | 27 | 45 |  | 51 | 3 | 4 | 50
42 | 25 |  | 30 | 43 |  | 53 | 5 | 6 | 52
40 | 23 |  | 24 | 41 |  | 55 | 7 | 8 | 54
38 | 22 |  | 31 | 39 |  | 57 | 9 | 10 | 56
36 | 20 |  | 21 | 37 |  | 59 | 11 | 12 | 58
34 | 19 |  | 32 | 35 |  | 61 | 13 | 14 | 60
32 | 17 |  | 18 | 33 |  | 63 | 15 | 16 | 62
30 | 48 |  | 47 | 31 |  | 1 | 50 | 49 | 0
28 | 46 |  | 33 | 29 |  | 3 | 52 | 51 | 2
26 | 45 |  | 44 | 27 |  | 5 | 54 | 53 | 4
24 | 43 |  | 34 | 25 |  | 7 | 56 | 55 | 6
22 | 42 |  | 41 | 23 |  | 9 | 58 | 57 | 8
20 | 40 |  | 35 | 21 |  | 11 | 60 | 59 | 10
18 | 39 |  | 38 | 19 |  | 13 | 62 | 61 | 12
16 | 37 |  | 36 | 17 |  | 15 | 64 | 63 | 14
R | Ref |  | Gnd 1 | G |  | R | Ref | Gnd 1 | G
http://www.intantech.com/files/Intan_RHD2000_eval_system.pdf
FOR ALGORITHMIC USE (VLOOKUP)
Intan Preamp Pin | Omnetics |  | Omnetics | Intan Preamp Pin
46 | 28 |  | 28 | 46
44 | 26 |  | 26 | 44
42 | 25 |  | 25 | 42
40 | 23 |  | 23 | 40
38 | 22 |  | 22 | 38
36 | 20 |  | 20 | 36
34 | 19 |  | 19 | 34
32 | 17 |  | 17 | 32
30 | 48 |  | 48 | 30
28 | 46 |  | 46 | 28
26 | 45 |  | 45 | 26
24 | 43 |  | 43 | 24
22 | 42 |  | 42 | 22
20 | 40 |  | 40 | 20
18 | 39 |  | 39 | 18
16 | 37 |  | 37 | 16
47 | 29 |  | 29 | 47
45 | 27 |  | 27 | 45
43 | 30 |  | 30 | 43
41 | 24 |  | 24 | 41
39 | 31 |  | 31 | 39
37 | 21 |  | 21 | 37
35 | 32 |  | 32 | 35
33 | 18 |  | 18 | 33
31 | 47 |  | 47 | 31
29 | 33 |  | 33 | 29
27 | 44 |  | 44 | 27
25 | 34 |  | 34 | 25
23 | 41 |  | 41 | 23
21 | 35 |  | 35 | 21
19 | 38 |  | 38 | 19
17 | 36 |  | 36 | 17
49 | 1 |  | 1 | 49
51 | 3 |  | 3 | 51
53 | 5 |  | 5 | 53
55 | 7 |  | 7 | 55
57 | 9 |  | 9 | 57
59 | 11 |  | 11 | 59
61 | 13 |  | 13 | 61
63 | 15 |  | 15 | 63
1 | 50 |  | 50 | 1
3 | 52 |  | 52 | 3
5 | 54 |  | 54 | 5
7 | 56 |  | 56 | 7
9 | 58 |  | 58 | 9
11 | 60 |  | 60 | 11
13 | 62 |  | 62 | 13
15 | 64 |  | 64 | 15
48 | 2 |  | 2 | 48
50 | 4 |  | 4 | 50
52 | 6 |  | 6 | 52
54 | 8 |  | 8 | 54
56 | 10 |  | 10 | 56
58 | 12 |  | 12 | 58
60 | 14 |  | 14 | 60
62 | 16 |  | 16 | 62
0 | 49 |  | 49 | 0
2 | 51 |  | 51 | 2
4 | 53 |  | 53 | 4
6 | 55 |  | 55 | 6
8 | 57 |  | 57 | 8
10 | 59 |  | 59 | 10
12 | 61 |  | 61 | 12
14 | 63 |  | 63 | 14